## Calculatie
Connection joint | Amount | Indication required materials
4 x 2,5 mm2 |  | Resin | 0
B-pack
4 x 6 mm2
|  | Resin | 0
4 x 16 mm2 |  | C-pack
4 x 35 mm2 |  | Injection nipple | 0
4 x 50 mm2
|  | Injection valve | 0
4 x 70 mm2
4 x 95 mm2 |  | Gauze | 0
4 x 150 mm2
|  | Wrap around tape | 0
4 x 240 mm2
|  | Branch seal | 0
Branch joint | Amount | universal
4 x 6 / 6 mm2
4 x 10 / 10 mm2
4 x 16 / 10 mm2
4 x 35 / 16 mm2
4 x 50 / 6 mm2
4 x 70 / 25 mm2
4 x 95 / 6 mm2
4 x 95 / 50 mm2
4 x 150 / 95 mm2
4 x 240 / 150 mm2
Filoform B.V.

## Gebruiksoverzicht
Connection joint | Resin | Resin | Injection nipple | Injection nipple | Gauze | Wrap around tape | Branch seal universal
| B-pack | C-pack
4 x 2,5 mm2 | 1 |  | 1 | 1 | 1 | 0.5 | -
4 x 6 mm2 | 1 |  | 1 | 1 | 1 | 0.5 | -
4 x 16 mm2 |  | 1 | 1 | 1 | 1.5 | 0.5 | -
4 x 35 mm2 |  | 1 | 1 | 1 | 2 | 0.75 | -
4 x 50 mm2 |  | 2 | 2 | 1 | 2.5 | 0.75 | -
4 x 70 mm2 |  | 2 | 2 | 1 | 2.5 | 1 | -
4 x 95 mm2 |  | 2 | 2 | 1 | 3.5 | 1 | -
4 x 150 mm2 | 1 | 4 | 5 | 1 | 4.5 | 1.5 | -
4 x 240 mm2 |  | 5 | 5 | 1 | 5.5 | 2 | -
Branch joint | Resin | Resin | Injection nipple | Injection nipple | Gauze | Wrap around tape | Branch seal universal
| B-pack | C-pack
4 x 6 / 6 mm2 | 1 |  | 1 | 1 | 1 | 0.5 | 1
4 x 10 / 10 mm2 |  | 1 | 1 | 1 | 1 | 0.5 | 1
4 x 16 / 10 mm2 |  | 1 | 1 | 1 | 1.5 | 0.5 | 1
4 x 35 / 16 mm2 | 1 | 1 | 2 | 1 | 2 | 0.75 | 1
4 x 50 / 6 mm2 |  | 2 | 2 | 1 | 2.5 | 0.75 | 1
4 x 70 / 25 mm2 | 1 | 2 | 3 | 1 | 3.5 | 1 | 1
4 x 95 / 6 mm2 | 1 | 2 | 3 | 1 | 4 | 1 | 1
4 x 95 / 50 mm2 |  | 3 | 3 | 1 | 5 | 1.5 | 1
4 x 150 / 95 mm2 |  | 5 | 5 | 1 | 6 | 2 | 1
4 x 240 / 150 mm2 |  | 6 | 6 | 1 | 7 | 2.5 | 1